## Sheet1
专业级录音棚配置方案 （编号：202210-W-10W）
子项 | 名称 | 品牌 | 型号 | 参数 | 数量 | 单位 | 图片 | 描述
1、主工作站系统部分
1.1 | 工作站电脑 |  |  | 建议配置： Windows10系统，i5十代以上处理器，16G内存，512G固态硬盘，32寸以上或电视机显示屏。 | 1 | 台 |  | 自行采购
1.2 | 数字控制台 | Mackie | Platform M+ | ·8个高灵敏度触感具有10位分辨率的电动推子 ·1个高灵敏度触感具有10位分辨率的电动总控锥子 ·8个双重功能（按键和旋转） 并且无限旋转的旋钮 ·快速滚轮可进行搜索控制 ·轨道上带灯可同步按键可控制每个通道选择轨道、静音、独奏和录音 ·6个带灯可同步的走带按键可控创播放、停止、录音、快进、快退和循环 ·2个带灯可同步的按键可切换放大缩小模式 ·2个带灯可同步的按键可单轨左右移动控制区域 ·2个带灯可同步的按键可八轨左右移动控制区域 ·iCON ”快速设置”驱动可用于Cubase, Nuendo, Reasons , betw怡和llD1窗即用的设吉 ·支持Mackie Control模式Cubase , Nuendo. Samplitude , Logic Pro , ·Mackie HUI protocol支持Pro Tool ·支持Mackie Control在JHUI Protocol的用户自定义模式 | 1 | 台 |  | 用于控制录音软件的大型控制台
1.3 | 音频软件 | AVID | Pro tools | ·多达 128 条音频轨道的回放 ·512 条乐器轨道 ·512 条 MIDI 轨道 ·17 个高级电平表选项 ·每个通道单独使用增益衰减电平表 ·高达 32 bit/192 kHz 的标准录制原始声音 ·64 位性能和动态主机处理能力 ·内置虚拟乐器，录制您需要的声部 ·可添加贝斯、吉他、喇叭、和弦、钢琴等伴奏 ·带有 PFL（推子前监听）或 AFL（推子后监听）模式下的独奏轨道 ·处理经过 AudioSuite 渲染的片段。录制和编辑旁白、拟音和 ADR，达到高帧精度 ·创建各种虚拟乐器或 MIDI 演奏——例如修改个别音·多达 128 条音频轨道的回放 ·512 条乐器轨道 ·512 条 MIDI 轨道 ·17 个高级电平表选项 ·每个通道单独使用增益衰减电平表 ·高达 32 bit/192 kHz 的标准录制原始声音 ·64 位性能和动态主机处理能力 ·内置虚拟乐器，录制您需要的声部 ·可添加贝斯、吉他、喇叭、和弦、钢琴等伴奏 ·带有 PFL（推子前监听）或 AFL（推子后监听）模式下的独奏轨道 ·处理经过 AudioSuite 渲染的片段。录制和编辑旁白、拟音和 ADR，达到高帧精度 ·创建各种虚拟乐器或 MIDI 演奏——例如修改个别音符、调整动态、时间等等 ·75 种附带的音效、声音处理和实用插件 ·可创建混响、均衡器和压缩器、吉他放大器模拟器、环绕声下变换和通道条动态效果器 | 1 | 套 |  | 录音电脑工作软件
1.4 | 音频接口 | Focusrite | Scarlett 18i20 | ·支持的采样率：44.1kHz,48 kHz,88.2 kHz,96 kHz,176.4 kHz,192 kHz ·频率响应：20Hz-20kHz ±2.1dB ·动态范围:111dB（A加权） ·噪音：-128dB（A加权） ·输入电平：9dBu ·增益范围:56dB ·8路XLR/TRS混合输入话放且均带幻相供电开关， ·1、2通道可切换为高阻输入连接吉他以及10dB 衰减开关。 ·24bit/192kHz AD/DA转换器带来极高的动态范围。 ·一个ADAT数字输入/输出接口 ·传输8路数字音频 ·S/PDIF输入和输出数字 接口 ·双独立的耳机输出 ·独立的监听输出带衰减和静音按钮 | 1 | 台 |  | 录音电脑音频接口，用于信号处理
2、拾音系统部分
2.1 | 大振膜电容话筒 | AC-AUDIO | C314 | ·类型：压力梯度传声器 ·指向性：单指向 ·频率响应：20Hz – 20KHz ·灵敏度：-36dB +/-2Db （0dB=1V/Pa at 1KHz） ·输出阻抗：100 Ω +/-30% （at 1KHz） ·负载阻抗：≥1000 Ω ·自身噪声：15dBA ·最大声压级：135dB （at 1KHz ≤ 1% T.H.D） ·信噪比：79dB ·电流耗量：5Ma ·1.1双面大振膜音头 | 2 | 支 |  | 用于立体声主人声或乐器录制
2.2 | 铝带录音话筒 | AC-AUDIO | S80R | ·类型：压力梯度形传声器 ·指向性：单指向 ·频率响应：30Hz-18kHz ·灵敏度：-38 dB +/- 2 dB (0dB=1V/Pa at 1 kHz ) ·输出阻抗：100Ω +/-30% (at 1 kHz ) ·自身噪声级：16 dBA ·最大声压级：130dB (at 1 kHz = 1% T.H.D) ·信噪比：78dB ·信号衰减：100Hz/oct 6dB ·电源需求：48v幻象电源·类型：压力梯度形传声器 ·指向性：单指向 ·频率响应：30Hz-18kHz ·灵敏度：-38 dB +/- 2 dB (0dB=1V/Pa at 1 kHz ) ·输出阻抗：100Ω +/-30% (at 1 kHz ) ·自身噪声级：16 dBA ·最大声压级：130dB (at 1 kHz = 1% T.H.D) ·信噪比：78dB ·信号衰减：100Hz/oct 6dB ·电源需求：48v幻象电源 | 2 | 支 |  | 用于录制管弦乐及民乐乐器
2.3 | 话筒放大器 | AC-AUDIO | TUBE G52 PRO | ·前置放大器采用军用级高精密电子管技术 ·48V 幻象供电开关 ·两个高阻抗乐器输入接口 ·麦克风输入采用电子平衡XLR连接 ·线路输入采用平衡TRS立体声0.25”接口连接 ·具备90Hz低切功能 ·VU表精确显示输出电平及压缩增益量，LED直观显示信号电平情况 输入: 平衡线路输入、调节范围为+4dBu / -10dBu额定水平线；非平衡乐器输入，输入阻抗1Megohm； 平衡麦克风输入，两个通道共有. 输出: 平衡线路输出，调节范围为+4dBu / -10dBu额定水平线；非平衡线路输出，调节范围为+4dBu / -10dBu额定水平线；乐器输入+10dBu，麦克风输入+30dBu，平衡输出+26dBu，非平衡输出+20dBu 增益范围: 线路输入+/-20dB，乐器输入0到+40dB，麦克风输入调节范围为-20dB 到+40dB 和 +/-20dB trim，输出衰减 +15dB最大增益值。 频率响应: 所有输入10Hz to 40KHz, +0/-2dB. | 2 | 台 |  | 大振膜话筒后级，用来提高话筒增益及音质
3、监听系统部分
3.1 | 监听音箱 | JBL | 308P MKII | ·LF 驱动单元大小203 mm (8") ·HF 驱动单元大小25 mm (1") ·HF 驱动单元类型柔软球顶 ·分频1800Hz 四阶 Acoustic Linkwitz-Riley ·功率配置双功放 ·频率响应45Hz – 20kHz (±3dB) ·频率范围37Hz – 24kHz (-10dB) ·低频扩展37Hz (-10dB) ·大连续 SPL102dB ·大峰值 SPL112dB ·大峰值输入电平+6dBV / +20.3dBu (-10dBV / +4dBu) ·系统失真标准全压缩器/限幅器接合时，大输出时的 THD lt;10％ ·电气失真标准0.2% THD @ 1kHz / 2.83VRMS 输出；lt;1% THD @ 1kHz，全额定功率输出 ·信噪比75dBA（A 加权声级），70dBr（未加权），相对于 2.83VRMS 输出 ·覆盖范围120°x 90°（水平 x 垂直） ·HF 修正控制-2dB, 0dB, +2dB ·边界均衡器LF 范围 @ 50Hz ·交流输入电压100 – 240VAC (±10%), 50 / 60Hz | 2 | 只 |  | 两分频有源主监听音箱
3.2 | 监听控制器 | PreSonus | Monitor Station V2 | ·音频输出： ·类型：1/4英寸TRS等效平衡 ·输出阻抗（平衡）51欧姆 ·THD+N(unwtd,1kHz@dBu,Unity Gain):<0.01% ·频率响应（±0.5dB）10Hz-50kHz ·对讲A,B和C： ·调整范围：-80dB ·主音量控制范围：-80dB-0dB ·Dim衰减范围：-30dB~-6dB ·耳机监听： ·类型：1/4英寸TRS等效立体声 ·最大输出（60欧姆负载）：150Mw/channel ·频率响应（±0.1dB）:10Hz~50kHz | 1 | 台 |  | 用于控制主音量及信号与音箱分配
3.3 | 耳机放大器 | AC-AUDIO | H1008 | ·主 输 入: HF-filtered, servo-balanced 1/4" TRS 连接 ·输入阻抗: 40 kΩ平衡, 30 kΩ 非平衡 ·最大输入电平:16 dBu 平衡和非平衡 ·主 输 出:XLR- and 1/4" TRS连接, 平衡 ·卡农输出:1/4" TRS 连接（立体声） ·最大输出功率:+24 dBm (负载阻抗100 Ω) ·频率响应:10 Hz to 150 kHz, +/-3 dB ·噪 音:22 Hz to 22 kHz >90 dB @ 0 dBu ·动态范围:22 Hz to 22 kHz: 110 dB ·失真(THD):0.006 % typ. @ +4 dBu, 1 kHz, Gain 1 ·8 个高功率耳机放大器通道 ·双功能平衡 / 混合控制 ·前面板立体辅助输入连接 ·8 段精密 LED 仪表检测主音量控制 | 1 | 台 |  | 录音室内分配歌手耳机
3.4 | 监听耳机 | AKG | K271 MKII | ·佩戴方式: 头戴护耳式 ·插头直径: 3.5mm/6.3mm ·耳机插头类型: 直插型 ·结构：开放式结构 ·频响范围: 16-28000Hz ·灵敏度：91 dB SPL/mW ·最大输入功率：200 mW ·阻抗：55 Ohms ·可拆卸线材设计 ·线缆长度：3米 | 1 | 副 |  | 录音师专用监听耳机
3.5 | 监听耳机 | AKG | K72 | ·佩戴方式: 头戴护耳式 ·插头直径: 3.5mm/6.3mm ·耳机插头类型: 直插型 ·结构：开放式结构 ·频响范围: 16-28000Hz ·灵敏度：91 dB SPL/mW ·最大输入功率：200 mW ·阻抗：55 Ohms ·可拆卸线材设计 ·线缆长度：3米 | 4 | 副 |  | 歌手专用监听耳机
4、周边附件
4.1 | 话筒支架 | Gottomix | UT500 | 摆放支撑话筒 净重3.5kg，加粗加高型 杆子采用锌铁合金制成，旋钮部分紧密 杆子高度从120cm-210cm可调 下杆直径3cm，上杆直径2.5cm 衡梁长度80cm 可以支持绝大部分型号的话筒，不会下垂 | 4 | 支 |  | 摆放支撑话筒
4.2 | 耳分支架 | Gottomix | AS002 | 耳机放大器支架 高度：78-128cm可调 上托盘规格：15*48.5cm 耳机挂规格：40*5cm 底盘直径：54cm 净重：5.6kg | 1 | 个 |  | 耳机放大器支架
4.3 | 乐谱架 | Gottomix | MUS-013 | 乐谱支架 重3.0kg 高度从70cm-170cm可调 两侧有谱夹，固定乐谱使用 材料结实，安装简便 | 2 | 支 |  | 乐谱支架
4.4 | 防喷罩 | Gottomix | PF-60 | 防止录音时喷麦及口水，对话筒的保护 双层防喷网设计 设计美观，材料优质 带短柄设计，可挂耳机 防喷网直径15.5cm 臂长58cm，含短柄 | 2 | 支 |  | 防止录音时喷麦及口水，对话筒的保护
4.5 | 信号接插件 | 甬声 | YS | 用于硬件连接，传输信号 | 16 | 条 |  | 用于硬件连接，传输信号
设备合计
其他 | 安装调试费 |  |  | 系统安装、调试及培训服务
总计：
总计：本方案造价约10万元，详情请致电咨询！
本方案由（北京传声科技有限公司）提供 联系人：颜先生 电话：18911608377（微信）