## Sheet1
专业级录音棚配置方案 （编号：202210-W-15W）
子项 | 名称 | 品牌 | 型号 | 参数 | 数量 | 单位 | 图片 | 描述
1、主工作站系统部分
1.1 | 工作站电脑 |  |  | 建议配置： Windows10系统，i5十代以上处理器，32G内存，1T固态硬盘，43寸以上或电视机显示屏。 | 1 | 台 |  | 自行采购
1.2 | 数字控制台 | Mackie | Control Universal Pro | ·8路DAW控制界面 ·100mm触感式Penny&Giles电动推子 ·通过V-Pot控制软件、效果插件和虚拟乐器 ·50余个按键、可实现软件参数的精细控制 ·磁带风格的传输控制 ·Mackie专门的通讯协议、支持DAW软件 ·全部声轨名称和参数显示 ·指针式快速按键，实现上下左右及缩放 ·4x 4 MIDI界面，USB连接 | 1 | 台 |  | 用于控制录音软件的大型控制台
1.3 | 音频软件 | AVID | Pro tools | ·多达 128 条音频轨道的回放 ·512 条乐器轨道 ·512 条 MIDI 轨道 ·17 个高级电平表选项 ·每个通道单独使用增益衰减电平表 ·高达 32 bit/192 kHz 的标准录制原始声音 ·64 位性能和动态主机处理能力 ·内置虚拟乐器，录制您需要的声部 ·可添加贝斯、吉他、喇叭、和弦、钢琴等伴奏 ·带有 PFL（推子前监听）或 AFL（推子后监听）模式下的独奏轨道 ·处理经过 AudioSuite 渲染的片段。录制和编辑旁白、拟音和 ADR，达到高帧精度 ·创建各种虚拟乐器或 MIDI 演奏——例如修改个别音·多达 128 条音频轨道的回放 ·512 条乐器轨道 ·512 条 MIDI 轨道 ·17 个高级电平表选项 ·每个通道单独使用增益衰减电平表 ·高达 32 bit/192 kHz 的标准录制原始声音 ·64 位性能和动态主机处理能力 ·内置虚拟乐器，录制您需要的声部 ·可添加贝斯、吉他、喇叭、和弦、钢琴等伴奏 ·带有 PFL（推子前监听）或 AFL（推子后监听）模式下的独奏轨道 ·处理经过 AudioSuite 渲染的片段。录制和编辑旁白、拟音和 ADR，达到高帧精度 ·创建各种虚拟乐器或 MIDI 演奏——例如修改个别音符、调整动态、时间等等 ·75 种附带的音效、声音处理和实用插件 ·可创建混响、均衡器和压缩器、吉他放大器模拟器、环绕声下变换和通道条动态效果器 | 1 | 套 |  | 录音电脑工作软件
1.4 | 音频接口 | Focusrite | Scarlett 18i20 | ·支持的采样率：44.1kHz,48 kHz,88.2 kHz,96 kHz,176.4 kHz,192 kHz ·频率响应：20Hz-20kHz ±2.1dB ·动态范围:111dB（A加权） ·噪音：-128dB（A加权） ·输入电平：9dBu ·增益范围:56dB ·8路XLR/TRS混合输入话放且均带幻相供电开关， ·1、2通道可切换为高阻输入连接吉他以及10dB 衰减开关。 ·24bit/192kHz AD/DA转换器带来极高的动态范围。 ·一个ADAT数字输入/输出接口 ·传输8路数字音频 ·S/PDIF输入和输出数字 接口 ·双独立的耳机输出 ·独立的监听输出带衰减和静音按钮 | 1 | 台 |  | 录音电脑音频接口，用于信号处理
2、拾音系统部分
2.1 | 电子管录音话筒 | AC-AUDIO | T314 | -类型：压力梯度传声器 -指向性：单指向/双指向/全指向 -频率响应：20Hz – 20KHz -灵敏度：-36dB +/-2dB （0dB=1V/Pa at 1KHz） -输出阻抗：100 Ω +/-30% （at 1KHz） -负载阻抗：≥1000 Ω -自身噪声：14/15/16dBA -最大声压级：135dB （at 1KHz ≤ 1% T.H.D） -信噪比：80/79/78dB -电流耗量：10mA -1.1双面大振膜音头。 -采用精选真空电子管。 -U型变压器输出。 | 2 | 支 |  | 用于立体声主人声或乐器录制
2.2 | 铝带录音话筒 | AC-AUDIO | S80R | -类型：铝带式话筒 -指向性：8字指向 -频率响应：20Hz –18KHz -灵敏度：-52dB +/-2dB （0dB=1V/Pa at 1KHz） -输出阻抗：350 Ω +/-20% （at 1KHz） -负载阻抗：≥1000 Ω -自身噪声：17dBA -最大声压级：148dB （at 1KHz ≤ 1% T.H.D） -信噪比：77dB 铝带规格：62mm长，0.002mm | 2 | 支 |  | 用于录制管弦乐及民乐乐器
2.3 | 音频压缩器 | DEELON | C591 | ·电路采用分立式运放，带变压器输出 ·可连续变化、带制动点的阈值控制 ·可连续变化、带制动点的启动时间和释放时间控制 ·可连续变化、带制动点的压缩比控制 ·输出电平控制 ·10段VU/增益衰减电平表，带选择开关 ·过载LED指示灯 ·输入阻抗: High Level In 160K ohms /Low Level In 80K ohms ·输出阻抗: High Level Out 85 ohms /Low Level Out 50 ohms ·标称工作水平: -2dBu or +4dBu ·最大输入电平: +26dBu ·最大输出电平: +26dBu Output Fader Control Gain: -Infinity to +10dB Attack Times: 1 millisecond to 25 milliseconds (typical) Release Times: 0.3 seconds to 3 seconds (typical) ·压缩比: 1:1 to 1:Infinity Threshold Control Range: +10dBu to -20dBu Metering: 10 RED LED VU scale: -20VU to +3VU (positive illumination indicator) RED GR scale: -1.5dB to -23dB (negative illumination indicator) RED Overload LED: +27dBu (clipping) THRUST® Filter Action: -10dB/Decade slope, unity @ 1kHz ·频率范围: +/- 1dB 20Hz - 20kHz ·总谐波失真: < .2% THD, any level below clipping, any compression setting ·信噪比: Unweighted -100dB below clipping (+26dBu@0.1% distortion, | 2 | 台 |  | 压缩和限制音频信号的动态范围，强信号抑制，弱信号获得提升。
2.4 | 话筒放大器 | AC-AUDIO | TUBE G52 PRO | ·前置放大器采用军用级高精密电子管技术 ·48V 幻象供电开关 ·两个高阻抗乐器输入接口 ·麦克风输入采用电子平衡XLR连接 ·线路输入采用平衡TRS立体声0.25”接口连接 ·具备90Hz低切功能 ·VU表精确显示输出电平及压缩增益量，LED直观显示信号电平情况 输入: 平衡线路输入、调节范围为+4dBu / -10dBu额定水平线；非平衡乐器输入，输入阻抗1Megohm； 平衡麦克风输入，两个通道共有. 输出: 平衡线路输出，调节范围为+4dBu / -10dBu额定水平线；非平衡线路输出，调节范围为+4dBu / -10dBu额定水平线；乐器输入+10dBu，麦克风输入+30dBu，平衡输出+26dBu，非平衡输出+20dBu 增益范围: 线路输入+/-20dB，乐器输入0到+40dB，麦克风输入调节范围为-20dB 到+40dB 和 +/-20dB trim，输出衰减 +15dB最大增益值。 频率响应: 所有输入10Hz to 40KHz, +0/-2dB. | 2 | 台 |  | 大振膜话筒后级，用来提高话筒增益及音质
3、监听系统部分
3.1 | 监听音箱 | AC-AUDIO | Classic sp6 | - 采用英国高端MOSFET管，为功率放大模块提供强大心脏 - 配备75度过热保护装置、房间声场补偿器和音量控制开关 - 前面板设有倒相孔，减少低频压缩损失和低频驻波，适应不同声场环境 -类型：有源近监听音箱 -驱动单元：高音1.3英寸，低音6.5英寸 -扬声器指标：高音45w/4Ω，低音90W/4Ω -频响范围：36HZ-22KHZ -最大声压级：125dB SPL @ 1m -放大器功率：双120W -分频频率：2.2kHz -电路保护：直流电，75度过热保护 -接口类型：XLR（卡侬） -用户控制：声场补偿 | 2 | 只 |  | 两分频有源主监听音箱
3.2 | 监听控制器 | PreSonus | Monitor Station V2 | ·音频输出： ·类型：1/4英寸TRS等效平衡 ·输出阻抗（平衡）51欧姆 ·THD+N(unwtd,1kHz@dBu,Unity Gain):<0.01% ·频率响应（±0.5dB）10Hz-50kHz ·对讲A,B和C： ·调整范围：-80dB ·主音量控制范围：-80dB-0dB ·Dim衰减范围：-30dB~-6dB ·耳机监听： ·类型：1/4英寸TRS等效立体声 ·最大输出（60欧姆负载）：150Mw/channel ·频率响应（±0.1dB）:10Hz~50kHz | 1 | 台 |  | 用于控制主音量及信号与音箱分配
3.3 | 耳机放大器 | AC-AUDIO | H1008 | ·主 输 入: HF-filtered, servo-balanced 1/4" TRS 连接 ·输入阻抗: 40 kΩ平衡, 30 kΩ 非平衡 ·最大输入电平:16 dBu 平衡和非平衡 ·主 输 出:XLR- and 1/4" TRS连接, 平衡 ·卡农输出:1/4" TRS 连接（立体声） ·最大输出功率:+24 dBm (负载阻抗100 Ω) ·频率响应:10 Hz to 150 kHz, +/-3 dB ·噪 音:22 Hz to 22 kHz >90 dB @ 0 dBu ·动态范围:22 Hz to 22 kHz: 110 dB ·失真(THD):0.006 % typ. @ +4 dBu, 1 kHz, Gain 1 ·8 个高功率耳机放大器通道 ·双功能平衡 / 混合控制 ·前面板立体辅助输入连接 ·8 段精密 LED 仪表检测主音量控制 | 1 | 台 |  | 录音室内分配歌手耳机
3.4 | 监听耳机 | AKG | K271 MKII | ·佩戴方式: 头戴护耳式 ·插头直径: 3.5mm/6.3mm ·耳机插头类型: 直插型 ·结构：开放式结构 ·频响范围: 16-28000Hz ·灵敏度：91 dB SPL/mW ·最大输入功率：200 mW ·阻抗：55 Ohms ·可拆卸线材设计 ·线缆长度：3米 | 1 | 副 |  | 录音师专用监听耳机
3.5 | 监听耳机 | AKG | K72 | ·佩戴方式: 头戴护耳式 ·插头直径: 3.5mm/6.3mm ·耳机插头类型: 直插型 ·结构：开放式结构 ·频响范围: 16-28000Hz ·灵敏度：91 dB SPL/mW ·最大输入功率：200 mW ·阻抗：55 Ohms ·可拆卸线材设计 ·线缆长度：3米 | 4 | 副 |  | 歌手专用监听耳机
4、周边附件
4.1 | 电源时序器 | Fross | M20 | 设备电源启动时候，对设备的保护作用 额定输入电压：90-240V 可控制电源：8路+2路辅助通道 每路动作延时时间：0-999s 供电电源：AC 220V 50/60Hz 30A 状态显示：彩色液晶显示，当前电压、日期、时间和每路状态 单路额定输出电流：13A 额定总输出电流：30A 定时器功能：支持 净重：4.4kg | 1 | 台 |  | 设备电源启动时候，对设备的保护作用
4.2 | 电源滤波器 | 线尊 | FW1000 | 电流：15A 额定电压：AC110V-250V 承载功率：MAX 3000W 产品尺寸：350*130*78MM 净重：2KG（不含电源线） 机壳：全铝合金机身 产品功能：净化降噪，过载过流，防雷保护，音质纯净 | 1 | 台 |  | 主市电的过滤作用，提高设备的性能
4.3 | 话筒支架 | Gottomix | UT500 | 摆放支撑话筒 净重3.5kg，加粗加高型 杆子采用锌铁合金制成，旋钮部分紧密 杆子高度从120cm-210cm可调 下杆直径3cm，上杆直径2.5cm 衡梁长度80cm 可以支持绝大部分型号的话筒，不会下垂 | 4 | 支 |  | 摆放支撑话筒
4.4 | 耳分支架 | Gottomix | AS002 | 耳机放大器支架 高度：78-128cm可调 上托盘规格：15*48.5cm 耳机挂规格：40*5cm 底盘直径：54cm 净重：5.6kg | 1 | 个 |  | 耳机放大器支架
4.5 | 乐谱架 | Gottomix | MUS-013 | 乐谱支架 重3.0kg 高度从70cm-170cm可调 两侧有谱夹，固定乐谱使用 材料结实，安装简便 | 2 | 支 |  | 乐谱支架
4.6 | 防喷罩 | Gottomix | PF-60 | 防止录音时喷麦及口水，对话筒的保护 双层防喷网设计 设计美观，材料优质 带短柄设计，可挂耳机 防喷网直径15.5cm 臂长58cm，含短柄 | 2 | 支 |  | 防止录音时喷麦及口水，对话筒的保护
4.7 | 录音室工作台 | 定制 |  |  | 1 | 台 |  | 录音设备的工作台
4.8 | 信号接插件 | 甬声 | YS | 用于硬件连接，传输信号 | 20 | 条 |  | 用于硬件连接，传输信号
设备合计
其他 | 安装调试费 |  |  | 系统安装、调试及培训服务
总计：
总计：本方案造价约15万元，详情请致电咨询！
本方案由（北京传声科技有限公司）提供 联系人：颜先生 电话：18911608377（微信）