## Sheet1
专业级录音棚配置方案 （编号：202210-W-50W）
子项 | 名称 | 品牌 | 型号 | 参数 | 数量 | 单位 | 图片 | 描述
1、主工作站系统部分
1.1 | 工作站电脑 | Apple | mac-studio /MJMV3CH/A | ·处理器: Apple M1 Max (10 核中央处理器、24 核图形处理器和 16 核神经网络引擎) ·内 存：64GB 统一内存 ·图形处理器：Intel UHD Graphics 630 图形处理器 ·储 存： 1TB 固态硬盘 ·音 频：内置扬声器3.5 毫米耳机插孔，具备先进的高阻抗耳机支持功能 ，HDMI 端口支持多声道音频输出 ·无 线： 802.11ax Wi-Fi 6 无线网络，兼容 IEEE 802.11a/b/g/n/ac，蓝牙 5.0 无线技术 ·正面：两个 USB-C 端口，一个 SDXC 卡插槽 ·背面：四个雷雳 4 端口，两个 USB-A 端口，一个 HDMI 端口，一个 10Gb 以太网端口，一个 3.5 毫米耳机插孔 ·电压：100 伏至 240 伏交流电 ·频率：50Hz 至 60Hz，单相 ·最大持续功率：370 瓦 ·工作温度：10°C 至 35°C (50°F 至 95°F) | 1 | 台 |  | 录音工作电脑
1.2 | 显示器 | PHILIPS | 58PUF7294/T3 | ·显示参数 ·刷屏率：60HZ ·背光源：LED ·支持格式（高清）：2160p ·屏幕尺寸：58英寸 ·屏幕分辨率：超高清4K ·HDR显示：支持 ·屏幕比例：16:9 ·背光方式：直下式 ·端口参数 ·USB2.0接口：2 ·HDMI2.0接口：3 | 1 | 台 |  | 4K显示屏
1.3 | 数字控制台 | AVID | S1 | ·类型：Pro Tools / DAW控制器 ·屏幕：与iPad / Android平板电脑兼容 ·推子：8 x 100mm，电动，触摸感应 ·编码器/点数：8 x旋转编码器，推顶式，触摸感应 ·软键：独奏，静音，选择，录音，微调，存储 ·计算机连接：以太网 ·USB：1 x A型（平板电脑充电） ·数据I / O：1 x以太网，Wi-Fi ·其他I / O：1 x 1/4“（脚踏开关） ·软体：Avid Control App ·兼容性：最多连接四个S1控制器，Avid Dock，Avid Control ·操作系统要求-Mac：OS X 10.12或更高版本 ·操作系统要求-PC：Windows 10或更高版本 | 2 | 台 |  | 用于控制录音软件的大型控制台
1.4 | 音频软件 | AVID | Pro tools Ultimate | ·同步音轨:256轨 ·同步输入：192轨 ·乐器轨数：512轨 ·视频轨数:64轨 ·工程空间:1GB云盘或本地保存 ·采样率：32bit/192kHz ·乐谱窗口:Sibelius乐谱编辑窗 ·环绕声轨：5.1/7.1轨道 ·附带乐器：6个AIR虚拟乐器 ·附带效果：60个效果器 ·附带银色:2GB多种风格Loop ·DSP效果：支持AAX DSP | 1 | 套 |  | 录音电脑工作软件
1.5 | 音频工作站 | AVID | HD Native | ·音频轨道*256/128/64 (总量多达 768) ·乐器轨 128 ·MIDI 轨 512 ·Aux 轨 512 ·母线 256 ·通道 I/O 64 (总量多达 256) ·自动延迟补偿 (ADC) 16,383 个样本 ·处理深度 32 位浮点 ·混音器深度 64 位浮点 ·DSP 电源 18个 x 350 MHz 处理器 (T1) ·2 个高级的数控麦克风/DI 前置放大器 ·4 线输入 ·8 个线输出，真正的模拟增益 ·8 个 ADAT I/O 声道（支持 S/MUX II 及 IV） ·2x8 个 AES/EBU I/O 声道 ·2 个 S/PDIF I/O 声道 | 1 | 台 |  | 用于音频信号采集处理
1.6 | 音频接口 | AVID | IO 8X8X8 | ·高质量模拟 I/O：8 模拟输入（使用 DB25）8 模拟输出（使用 DB25） ·其他数字 I/O:2 个 AES/EBU I/O 声道（支持 192 kHz 单线）；2 个 S/PDIF I/O 声道； 8 个 ADAT I/O 声道 ·多用途数字 I/O：8 个 AES/EBU I/O 声道（支持 192 kHz 单线及双线）；8 个 TDIF I/O 声道；16 个 ADAT I/O 声道 ·使用内置采样率转换，使数字 I/O 适用于所有接口 ·使用新的内置软拐点限制器 Curv 跟踪强节奏信号与理顺声音 ·通过专用字时钟及循环同步 I/O 使之同步 ·通过 32 4 段计量 LED 观察电平 ·新型的 A/D 和 D/A 转换 ·与 Pro Tools¦HD 完全集成，实现完全输入、输出及路由控制 ·通过 DigiLink Mini 连接（内附线缆和适配器）连接到 Pro Tools¦HD | 1 | 台 |  | 录音电脑音频接口，用于信号处理
2、拾音系统部分
2.1 | 大振膜电容话筒 | DEELON | DL63 | ·工作原理：压力梯度传感器； ·指向性：全向性，心型，8字型 ·频率范围：12Hz-22KHz； ·灵敏度（1KHz-1KOHM）：8mV/Pa； ·负载阻抗：1000ohms； ·灵敏度（CCIR 468-3）：28dB； ·灵敏度（DIN/IEC 651）：17dB-A； ·S/N比（CCIR 468-3）：65dB； ·S/N比（DIN/IEC 651）：78dB ·最大声压级（THD小于0.5%）：136dB； ·最大声压级（THD小于0.5%，预衰减）：140dB； ·最大输出电压：600mV； ·传感器DIN/IEC 651动态范围：119dB； ·供应电压：48V+4V； ·电流：0.8mA； | 2 | 支 |  | 用于立体声主人声或乐器录制
2.2 | 小振膜电容话筒 | DEELON | M102 | ·工作原理：压力梯度传感器 ·指向性：心型 ·频率范围：20Hz-22KHz ·灵敏度：15mV/Pa ·输出阻抗：85ohms ·负载阻抗：1100ohms ·灵敏度（CCIR 468-3）：27dB ·灵敏度（DIN/IEC 651）：18dB-A ·信噪比（CCIR 468-3）：68dB ·信噪比（DIN/IEC 651）：79dB ·峰值声压级（THD等于0.5%）：135dB ·较大输出电压：10dBu ·麦克风传感器动态范围：125dB ·供应电压：48V ·电流：2.5mA | 2 | 支 |  | 用于录制管弦乐及民乐乐器
2.3 | 音频压缩器 | DEELON | C591 | ·电路采用分立式运放，带变压器输出 ·可连续变化、带制动点的阈值控制 ·可连续变化、带制动点的启动时间和释放时间控制 ·可连续变化、带制动点的压缩比控制 ·输出电平控制 ·10段VU/增益衰减电平表，带选择开关 ·过载LED指示灯 ·输入阻抗: High Level In 160K ohms /Low Level In 80K ohms ·输出阻抗: High Level Out 85 ohms /Low Level Out 50 ohms ·标称工作水平: -2dBu or +4dBu ·最大输入电平: +26dBu ·最大输出电平: +26dBu Output Fader Control Gain: -Infinity to +10dB Attack Times: 1 millisecond to 25 milliseconds (typical) Release Times: 0.3 seconds to 3 seconds (typical) ·压缩比: 1:1 to 1:Infinity Threshold Control Range: +10dBu to -20dBu Metering: 10 RED LED VU scale: -20VU to +3VU (positive illumination indicator) RED GR scale: -1.5dB to -23dB (negative illumination indicator) RED Overload LED: +27dBu (clipping) THRUST® Filter Action: -10dB/Decade slope, unity @ 1kHz ·频率范围: +/- 1dB 20Hz - 20kHz ·总谐波失真: < .2% THD, any level below clipping, any compression setting ·信噪比: Unweighted -100dB below clipping (+26dBu@0.1% distortion, | 2 | 台 |  | 压缩和限制音频信号的动态范围，强信号抑制，弱信号获得提升。
2.4 | 音频均衡器 | DEELON | EQ419 | ·轨道数:1 ·波段数：6波段 ·是否电子管：否 ·高通滤波器：否 ·低通滤波器：否 ·旁路：是 ·EQ值类型：固定 ·升压/切断范围：+15db/-4.5db ·频率响应：10Hz-75kHz ·高频段频率范围：2.5kHz、5kHz、10kHz、20kHz、40kHz ·超高频段频率范围：Hi Mid 2.5kHz ·中频：650Hz ·中低频率范围：160Hz ·低频率范围：40Hz，10Hz ·输入阻抗: High Level In 160K ohms /Low Level In 80K ohms ·输出阻抗: High Level Out 85 ohms /Low Level Out 50 ohms ·总谐波失真: < .2% THD, any level below clipping, any compression setting ·信噪比: Unweighted -100dB below clipping (+26dBu@0.1% distortion) | 2 | 台 |  | 对各种不同频率的电信号的调节来补偿扬声器和声场的缺陷，补偿和修饰各种声源。
2.5 | 话筒放大器 | AC-AUDIO | The acme VE-2 | ·前置放大器采用军用级高精密电子管技术 ·48V 幻象供电开关 · 两个高阻抗乐器输入接口 ·麦克风输入采用电子平衡XLR连接 · 线路输入采用平衡TRS立体声0.25”接口连接 ·具备90Hz低切功能 · VU表精确显示输出电平及压缩增益量，LED直观显示信号电平情况 输入: 平衡线路输入、调节范围为+4dBu / -10dBu额定水平线；非平衡乐器输入，输入阻抗1Megohm； 平衡麦克风输入，两个通道共有. 输出: 平衡线路输出，调节范围为+4dBu / -10dBu额定水平线；非平衡线路输出，调节范围为+4dBu / -10dBu额定水平线；乐器输入+10dBu，麦克风输入+30dBu，平衡输出+26dBu，非平衡输出+20dBu 增益范围: 线路输入+/-20dB，乐器输入0到+40dB，麦克风输入调节范围为-20dB 到+40dB 和 +/-20dB trim，输出衰减 +15dB最大增益值。 频率响应: 所有输入10Hz to 40KHz, +0/-2dB. | 2 | 台 |  | 大振膜话筒后级，用来提高话筒增益及音质
3、监听系统部分
3.1 | 监听音箱 | DEELON | DS103 | ·类型：有源三分频监听音箱 ·LF 驱动器尺寸：10 ·LF 驱动器类型：短线圈 ·高频驱动程序大小：3（中），1（高） ·HF驱动器类型：圆顶 ·低频驱动功率放大器：160W ·高频驱动功率放大器：70W（中），30W（高） ·总功率：260W ·频率范围：35HZ-26KHZ ·交叉频率：380HZ，2.5KHZ ·最大峰值声压级：123分贝 ·输入类型：1 X XLR ·驱动单元：25mm高音单元，100mm中音单元，164mm短音圈低音单元 ·声压级：109分贝（每对@1米） ·输入接口：背板安装XLR母插（2脚+） ·输入灵敏度：1V rms ·输入阻抗：平衡>8KΩ ·分频点：380Hz和3.5kHz ·过载保护：有源FET瞬间增益衰减 | 2 | 只 |  | 三分频有源主监听音箱
3.2 | 监听控制器 | SPL | MTC 2381 | ·频响范围：10Hz -100kHz（+/- 3dB） ·输入阻抗： ·平衡Sub-D：50kOhm ·非平衡RCA莲花：-10kOhm ·输出阻抗：平衡RCA：?600 Ohm ·总谐波失真加噪声：0.006% ·信噪比（A计权）：- 80dBu ·抗过载值：+22dBu ·动态范围：110dB ·共模抑制比：-70dBu ·相位：-20°@20kH | 1 | 台 |  | 用于控制主音量及信号与音箱分配
3.3 | 耳机放大器 | AC-AUDIO | H1008 | ·主 输 入: HF-filtered, servo-balanced 1/4" TRS 连接 ·输入阻抗: 40 kΩ平衡, 30 kΩ 非平衡 ·最大输入电平:16 dBu 平衡和非平衡 ·主 输 出:XLR- and 1/4" TRS连接, 平衡 ·卡农输出:1/4" TRS 连接（立体声） ·最大输出功率:+24 dBm (负载阻抗100 Ω) ·频率响应:10 Hz to 150 kHz, +/-3 dB ·噪 音:22 Hz to 22 kHz >90 dB @ 0 dBu ·动态范围:22 Hz to 22 kHz: 110 dB ·失真(THD):0.006 % typ. @ +4 dBu, 1 kHz, Gain 1 ·8 个高功率耳机放大器通道 ·双功能平衡 / 混合控制 ·前面板立体辅助输入连接 ·8 段精密 LED 仪表检测主音量控制 | 1 | 台 |  | 录音室内分配歌手耳机
3.4 | 监听耳机 | AKG | K712PRO | ·佩戴方式: 头戴护耳式 ·插头直径: 3.5mm/6.3mm ·耳机插头类型: 直插型 ·结构：开放式结构 ·频响范围：10-39800Hz ·灵敏度：105 dB SPL/V ·最大输入功率：200 mW ·阻抗：62 Ohms ·可拆卸线材设计 ·线缆长度：3米 | 1 | 副 |  | 录音师专用监听耳机
3.5 | 监听耳机 | AKG | K271 MKII | ·佩戴方式: 头戴护耳式 ·插头直径: 3.5mm/6.3mm ·耳机插头类型: 直插型 ·结构：开放式结构 ·频响范围: 16-28000Hz ·灵敏度：91 dB SPL/mW ·最大输入功率：200 mW ·阻抗：55 Ohms ·可拆卸线材设计 ·线缆长度：3米 | 4 | 副 |  | 歌手专用监听耳机
4、效果器/插件
4.1 | 音频效果器 | Lexicon | PCM92 | ·Lexicon经典的房间混响算法 ·多复音移调算法 ·支持单声道和立体声 ·32位浮点处理精度，支持 44.1到96kHz采样率 ·双通道XLR数字AES/EBU接口 ·模拟接口：2个XLR卡农平衡接口 ·阻抗：20K 欧姆，平衡 ·输入电平：+4dBu 模式: +20dBu ·频率响应：20Hz to 40KHz, +0/–3dB ·A/D转换：24 bit ·A/D动态范围：A/D动态范围：112dB标准，115dB A-weighted ·总谐波失真：<.002% 20 → 20kHz @ +4dBu ·D/A转换：24 bit ·D/A动态范围：112 dB 标准，115 dB A-weighted ·总谐波失真：<.002% 20Hz - 20kHz +4dBu ·数字接口：1个 Male XLR 输出 ·1个 Female XLR 输入 ·2个 FireWire 端口 ·接口格式：AES/EBU/火线 (400Mb) ·采样精度：24 bit | 1 | 台 |  | 用于人声和乐器的混响效果器添加
4.2 | 校准器软件 | Antares | Auto Tune Pro | ·Classic Mode (经典模式), Auto-Tune每个版本的声音都有细微的改变。 ·全新的Auto-Key插件, 可以自动探测音乐的调性和音阶, 然后发送给Auto-Tune Pro. ·支持Studio one的ARA格式, 能够实时编辑, 而无需再将音频录一遍到Auto-Tune里. ·许多参数现在可以通过实时地映射到MIDI控制器来进行控制, 包括Retune Speed, Flex-Tune, Humanize, Throat Length, 以及所有的Vibrato功能. ·革命性的Flex-Tune实时音高修正技术. ·具有低延迟模式, 适合录音和现场使用 ·可以在音符编辑时提供音高反馈，实时监听音高 ·可以在主编辑窗隐藏或显示振幅包络. ·以小节和节拍显示时间线. ·支持在播放时使用编辑工具 ·录制MIDI 音符并创建目标 ·流畅连续的音频数据图形滚动 ·其他的工作流程强化 | 1 | 套 |  | 用于音高修正和时间校准
4.3 | 效果器插件 | Waves | Horizon | ·多个经典Waves插件. ·AudioTrack 通道条, 含EQ, 压缩和门. ·Bass Rider 低频电平自动控制 ·C1 Compressor 含压缩, 扩展/门, 滤波 ·C4 Multiband Compressor 四段压缩器 ·Center 音频中心/两侧处理 ·CLA Guitars 多功能吉他效果 · DeBreath 呼吸声消除 ·DeEsser 去齿音 ·Doppler 多普勒特效 ·Doubler 双轨/双音, 合唱等特效 ·eMo F2 Filter 高通/低通滤波器 ·eMo Generator 信号发生器 ·eMo Q4 Equalizer 四段均衡器 ·Enigma 多维度调制特效 ·GTR3 Amps 吉他箱模amp ·GTR3 Stomps 吉他单块插件 ·GTR3 ToolRack 吉他箱模及单块合集 ·GTR3 Tuner 吉他调音器 ·H-Comp Hybrid Compressor 压缩器 ·H-Delay Hybrid Delay 延迟效果 ·IR-L Convolution Reverb 卷积混响 ·Kramer HLS Channel 经典EQ和话放插件 ·Kramer Master Tape 磁带机模拟 ·Kramer PIE Compressor 经典压缩 | 1 | 套 |  | 70余种音频插件
5、周边附件
5.1 | 电源时序器 | Fross | M20 | 设备电源启动时候，对设备的保护作用 额定输入电压：90-240V 可控制电源：8路+2路辅助通道 每路动作延时时间：0-999s 供电电源：AC 220V 50/60Hz 30A 状态显示：彩色液晶显示，当前电压、日期、时间和每路状态 单路额定输出电流：13A 额定总输出电流：30A 定时器功能：支持 净重：4.4kg | 1 | 台 |  | 设备电源启动时候，对设备的保护作用
5.2 | 电源滤波器 | 线尊 | FW1000 | 电流：15A 额定电压：AC110V-250V 承载功率：MAX 3000W 产品尺寸：350*130*78MM 净重：2KG（不含电源线） 机壳：全铝合金机身 产品功能：净化降噪，过载过流，防雷保护，音质纯净 | 1 | 台 |  | 主市电的过滤作用，提高设备的性能
5.3 | 话筒支架 | Gottomix | UT500 | 摆放支撑话筒 净重3.5kg，加粗加高型 杆子采用锌铁合金制成，旋钮部分紧密 杆子高度从120cm-210cm可调 下杆直径3cm，上杆直径2.5cm 衡梁长度80cm 可以支持绝大部分型号的话筒，不会下垂 | 4 | 支 |  | 摆放支撑话筒
5.4 | 耳分支架 | Gottomix | AS002 | 耳机放大器支架 高度：78-128cm可调 上托盘规格：15*48.5cm 耳机挂规格：40*5cm 底盘直径：54cm 净重：5.6kg | 1 | 个 |  | 耳机放大器支架
5.5 | 乐谱架 | Gottomix | MUS-013 | 乐谱支架 重3.0kg 高度从70cm-170cm可调 两侧有谱夹，固定乐谱使用 材料结实，安装简便 | 2 | 支 |  | 乐谱支架
5.6 | 防喷罩 | Gottomix | PF-60 | 防止录音时喷麦及口水，对话筒的保护 双层防喷网设计 设计美观，材料优质 带短柄设计，可挂耳机 防喷网直径15.5cm 臂长58cm，含短柄 | 2 | 支 |  | 防止录音时喷麦及口水，对话筒的保护
5.7 | 录音室工作台 | 定制 |  |  | 1 | 台 |  | 录音设备的工作台
5.8 | 信号接插件 | 甬声 | YS | 用于硬件连接，传输信号 | 36 | 条 |  | 用于硬件连接，传输信号
设备合计
其他 | 安装调试费 |  |  | 系统安装、调试及培训服务
总计：
总计：本方案造价约50万元，详情请致电咨询！
本方案由（北京传声科技有限公司）提供 联系人：颜先生 电话：18911608377（微信）